## Planilha1
Pitch					Roll
Régua	Sensor	Erro	Motor Position	Kinematic	H(theta)	Kinematic error	kinematic test		Motor Position	Régua	Sensor	Erro	Kinematic	H(theta)	Kinematic Error			Hcs	215
11	9,54	1,46	90	24,34	310,00	13,34			90	31	27,07	3,93	24,34	310,00	-6,66			L1	70	Pitch Kinematics / Motor Positionϑ (Deg) / Slopeϕ (Deg)
10	8,20	1,80	77	23,82	307,69	13,82			70	30	25,70	4,30	23,10	304,58	-6,90			L2	240
8	5,94	2,06	50	19,50	289,37	11,50			60	28	24,13	3,87	21,58	298,06	-6,42			d	210
6	4,50	1,50	41	17,21	280,04	11,21			51	26	22,01	3,99	19,73	290,32	-6,27
4	2,34	1,66	31	14,28	268,43	10,28			43	24	20,21	3,79	17,75	282,22	-6,25
2	0,28	1,72	22	11,38	257,28	9,38			38	22	18,27	3,73	16,37	276,67	-5,63
0	-1,66	1,66	13	8,36	245,85	8,36			33	20	16,49	3,51	14,89	270,83	-5,11
-2	-2,51	0,51	8	6,66	239,51	8,66			31	18	14,66	3,34	14,28	268,43	-3,72
-4	-4,82	0,82	-2	3,31	227,13	7,31			24	16	12,93	3,07	12,04	259,80	-3,96
-6	-6,71	0,71	-9	1,06	218,88	7,06			20	14	10,96	3,04	10,72	254,75	-3,28
-8	-8,51	0,51	-16	-1,07	211,08	6,93			14	12	8,84	3,16	8,70	247,12	-3,30
-10	-10,51	0,51	-20	-2,22	206,87	7,78			7	10	6,02	3,98	6,32	238,25	-3,68
-12	-12,85	0,85	-28	-4,35	199,04	7,65			3	8	4,88	3,12	4,97	233,26	-3,03
-14	-14,20	0,20	-31	-5,08	196,33	8,92			-1	6	2,83	3,17	3,64	228,35	-2,36
-16	-16,04	0,04	-39	-6,87	189,70	9,13			-6	4	0,69	3,31	2,01	222,36	-1,99
-18	-18,15	0,15	-43	-7,67	186,74	10,33			-13	2	-0,73	2,73	-0,18	214,36	-2,18
-20	-19,98	-0,02	-51	-9,06	181,52	10,94			-15	0	-1,25	1,25	-0,77	212,16	-0,77
-22	-21,45	-0,55	-56	-9,79	178,75	12,21			-18	-2	-3,52	1,52	-1,65	208,95	0,35
-24	-23,39	-0,61	-68	-11,14	173,66	12,86			-30	-4	-5,65	1,65	-4,84	197,22	-0,84
-26	-25,39	-0,61	-79	-11,86	170,91	14,14			-40	-6	-7,49	1,49	-7,07	188,94	-1,07
-28	-27,19	-0,81	-83	-12,00	170,37	16,00			-45	-8	-9,42	1,42	-8,04	185,34	-0,04
-29	-28,12	-0,88	-90	-12,09	170,00	16,91			-50	-10	-11,01	1,01	-8,90	182,12	1,10
	média	0,58			média	10,67			-81	-12	-13,61	1,61	-11,94	170,61	0,06
	MAE	0,89			MAE	10,67			-90	-13	-14,04	1,04	-12,09	170,00	0,91
	RMSE	1,08			RMSE	11,04					média	2,79		média	-2,96
				MAE	2,79		MAE	3,16
				RMSE	2,99		RMSE	3,89
				Roll Kinematic / Motor Positionϑ (Deg) / Slopeϕ (Deg)
Pitch Measures / Motor Positionϑ (Deg) / Slopeϕ (Deg)					Roll Measures / Motor Positionϑ (Deg) / Slopeϕ (Deg)

				Roll
				Hcs	170
				L1	70
				L2	200
				d	170

	motor position	H theta	Kinematics	régua pitch	sensor pitch	régua roll	sensor roll
	90	310,00	24,34	11	9,54	31,00	27,07
	89	309,99	24,34
	88	309,94	24,33
	87	309,88	24,31
	86	309,78	24,29
	85	309,66	24,26
	84	309,50	24,23
	83	309,33	24,19
	82	309,12	24,14
	81	308,89	24,09
	80	308,63	24,03
	79	308,34	23,96
	78	308,03	23,89
	77	307,69	23,82	10	8,20
	76	307,32	23,73
	75	306,93	23,64
	74	306,51	23,55
	73	306,07	23,44					1	1
	72	305,60	23,34					2	4
	71	305,10	23,22					3	9
	70	304,58	23,10			30,00	25,7			2,16024689946929	2,16024689946929
	69	304,04	22,98
	68	303,47	22,84
	67	302,87	22,71
	66	302,25	22,56
	65	301,61	22,41
	64	300,95	22,26
	63	300,26	22,10
	62	299,55	21,93
	61	298,81	21,76
	60	298,06	21,58			28,00	24,13
	59	297,28	21,40
	58	296,48	21,21
	57	295,66	21,01
	56	294,82	20,81
	55	293,96	20,61
	54	293,08	20,40
	53	292,18	20,18
	52	291,26	19,96
	51	290,32	19,73			26,00	22,01
	50	289,37	19,50	8	5,94
	49	288,39	19,26
	48	287,41	19,02
	47	286,40	18,78
	46	285,38	18,53
	45	284,34	18,27
	44	283,28	18,01
	43	282,22	17,75			24,00	20,21
	42	281,13	17,48
	41	280,04	17,21	6	4,50
	40	278,93	16,93
	39	277,81	16,65
	38	276,67	16,37			22,00	18,27
	37	275,53	16,08
	36	274,37	15,79
	35	273,20	15,49
	34	272,02	15,19
	33	270,83	14,89			20,00	16,49
	32	269,64	14,58
	31	268,43	14,28	4	2,34	18,00	14,66
	30	267,22	13,96
	29	266,00	13,65
	28	264,77	13,33
	27	263,53	13,01
	26	262,29	12,69
	25	261,05	12,37
	24	259,80	12,04			16,00	12,93
	23	258,54	11,71
	22	257,28	11,38	2	0,28
	21	256,02	11,05
	20	254,75	10,72			14,00	10,96
	19	253,48	10,38
	18	252,21	10,05
	17	250,94	9,71
	16	249,67	9,37
	15	248,40	9,04
	14	247,12	8,70			12,00	8,84
	13	245,85	8,36	0	-1,66
	12	244,58	8,02
	11	243,31	7,68
	10	242,04	7,34
	9	240,78	7,00
	8	239,51	6,66	-2	-2,51
	7	238,25	6,32			10,00	6,02
	6	237,00	5,98
	5	235,75	5,64
	4	234,50	5,31
	3	233,26	4,97			8,00	4,88
	2	232,02	4,63
	1	230,79	4,30
	0	229,56	3,97
	-1	228,35	3,64			6,00	2,83
	-2	227,13	3,31	-4	-4,82
	-3	225,93	2,98
	-4	224,73	2,65
	-5	223,54	2,33
	-6	222,36	2,01			4,00	0,69
	-7	221,19	1,69
	-8	220,03	1,37
	-9	218,88	1,06	-6	-6,71
	-10	217,73	0,75
	-11	216,60	0,44
	-12	215,47	0,13
	-13	214,36	-0,18			2,00	-0,73
	-14	213,25	-0,48
	-15	212,16	-0,77			0,00	-1,25
	-16	211,08	-1,07	-8	-8,51
	-17	210,01	-1,36
	-18	208,95	-1,65			-2,00	-3,52
	-19	207,90	-1,94
	-20	206,87	-2,22	-10	-10,51
	-21	205,85	-2,50
	-22	204,84	-2,77
	-23	203,84	-3,04
	-24	202,85	-3,31
	-25	201,88	-3,58
	-26	200,92	-3,84
	-27	199,97	-4,09
	-28	199,04	-4,35	-12	-12,85
	-29	198,12	-4,59
	-30	197,22	-4,84			-4,00	-5,65
	-31	196,33	-5,08	-14	-14,20
	-32	195,45	-5,32
	-33	194,58	-5,55
	-34	193,73	-5,78
	-35	192,90	-6,01
	-36	192,08	-6,23
	-37	191,27	-6,45
	-38	190,48	-6,66
	-39	189,70	-6,87	-16	-16,04
	-40	188,94	-7,07			-6,00	-7,49
	-41	188,19	-7,28
	-42	187,46	-7,47
	-43	186,74	-7,67	-18	-18,15
	-44	186,03	-7,85
	-45	185,34	-8,04			-8,00	-9,42
	-46	184,67	-8,22
	-47	184,01	-8,39
	-48	183,36	-8,57
	-49	182,74	-8,73
	-50	182,12	-8,90			-10,00	-11,01
	-51	181,52	-9,06	-20	-19,98
	-52	180,94	-9,21
	-53	180,37	-9,36
	-54	179,82	-9,51
	-55	179,28	-9,65
	-56	178,75	-9,79	-22	-21,45
	-57	178,25	-9,93
	-58	177,75	-10,06
	-59	177,27	-10,18
	-60	176,81	-10,31
	-61	176,37	-10,42
	-62	175,93	-10,54
	-63	175,52	-10,65
	-64	175,11	-10,75
	-65	174,73	-10,86
	-66	174,36	-10,95
	-67	174,00	-11,05
	-68	173,66	-11,14	-24	-23,39
	-69	173,33	-11,22
	-70	173,02	-11,30
	-71	172,73	-11,38
	-72	172,45	-11,45
	-73	172,18	-11,52
	-74	171,93	-11,59
	-75	171,70	-11,65
	-76	171,48	-11,71
	-77	171,28	-11,76
	-78	171,09	-11,81
	-79	170,91	-11,86	-26	-25,39
	-80	170,76	-11,90
	-81	170,61	-11,94			-12,00	-13,61
	-82	170,48	-11,97
	-83	170,37	-12,00	-28	-27,19
	-84	170,27	-12,02
	-85	170,19	-12,05
	-86	170,12	-12,06
	-87	170,07	-12,08
	-88	170,03	-12,09
	-89	170,01	-12,09
	-90	170,00	-12,09	-29	-28,12	-13,00	-14,04